## four_axis_v1
Comment | Description | Designator | Footprint | LibRef | Quantity
2.2pf |  | C1 | 0603P | C | 1
2.2nf |  | C2 | 0603P | C | 1
0.047uf |  | C3 | 0603P | C | 1
10uF |  | C4, C13, C18, C19, C22, C27, C30 | 0603P | C | 7
10nf |  | C5, C21, C28 | 0603P | C | 3
220pf |  | C6 | 0603P | C | 1
0.1uf |  | C7, C11, C12, C14, C15, C16, C17, C20, C23, C24, C29, C31, C32 | 0603P | C | 13
12pf |  | C8, C9 | 0603P | C | 2
1uF |  | C10, C26 | 0603P | C | 2
22uF |  | C25 | C0805 钽电容 | CAP | 1
LED-RG | LED 1206 侧贴 双色 | D1, D2 | LED1206 侧贴 | LED 1206 侧贴 双色 | 2
LED-B | LED 1206 侧贴 单色 | D3, D4 | LED1206 侧贴 | LED 1206 侧贴 单色 | 2
BAT54WS | 单肖特基二极管 | D5, D6, D7, D8 | SOD-323 | BAT54 | 4
3.9nH |  | L1 | 0603P | L | 1
1nH |  | L2 | 0603P | L | 1
1uH |  | L3 | 0603P | L | 1
SI2302 | AP2306 | MOS1, MOS2, MOS3, MOS4 | SO-G3/C2.5 | MOS-N | 4
STM_SWD |  | P1 | SH1.0-6P | HEAD6 | 1
CONN_8_RIGHT |  | P2 | HEADER8-2.0MM | HEAD8 | 1
CONN_8_LEFT |  | P3 | HEADER8-2.0MM | HEAD8 | 1
Battery | Header, 2-Pin | P4 | HDR1X2 | Header 2 | 1
MICRO-USB |  | P5 | MICRO_USB5P_SOP | USB5 | 1
HEAD2 |  | P6, P7, P8, P9 | HEADER2-1.25MM | HEAD2 | 4
51R |  | R1, R2, R3, R4, R28 | 0402 | R | 5
1K |  | R5, R6 | 0402 | R | 2
10K |  | R7, R8, R11, R12, R17, R21, R23 | 0402 | R | 7
100R |  | R9, R10, R20, R22 | 0402 | R | 4
4.7K |  | R13, R18, R19, R25, R26 | 0402 | R | 5
0R |  | R14 | 0402 | R | 1
49.9K |  | R15, R16 | 0402 | R | 2
510R |  | R24 | 0402 | R | 1
100K |  | R27 | 0402 | R | 1
1.6K |  | R29 | 0402 | R | 1
SW_PUSH |  | SW1 | KEY_2S | KEY | 1
RFX2401C |  | U1 | QFN16M | RFX2401C | 1
2450BM14A0002 |  | U2 | 0603-6 | BALUN | 1
NRF51822 |  | U3 | QFN48M-04 | NRF51822 | 1
XC6204-30 |  | U4, U6 | SOT23-5S | XC6204 | 2
STM32411CE | STM32411xC_xE | U5 | UFQFPN48 | STM32F411xC_xE | 1
TP4059 | TP4059 | U7 | SOT23-6S | TP4059 | 1
BMP280 |  | U8 | LGA-8 | BMP280 | 1
MPU9250 |  | U9 | QFN24-0.4 | MPU9250 | 1
16MHz | 无源贴片晶振 | X1 | XTAL3225 无源 | XTAL-无源贴片 | 1
8MHz |  | X2 | XTAL3215 | XTAL-3215 | 1
2450AT18B100 |  | Y1 | 1206 | CHIP_ANTENNA | 1